## Constant Stress Beams
Constant Stress Beams
| Aluminum (GF = 2.085) |  | Brass (GF = 2.085) |  | Steel (GF = 2.07) |  |  |  | Aluminum
Load (lb) | Axial | Transverse | Axial | Transverse | Axial | Transverse | Axial (SI)(micro) |  | Length from Load to Gage (in) | 7.5156
0 | 0.283 | 0.416 | 0.002 | -0.04 | 0.436 | 0.014 | 485 | < micro strain | Thickness of beam at Gage (in) | 0.301
1 | 0.342 | 0.394 | 0.035 | -0.052 | 0.448 | 0.007 | 493 |  | Width of beam at Gage (in) | 2.495
2 | 0.401 | 0.372 | 0.07 | -0.065 | 0.462 | 0.001 | 499
3 | 0.46 | 0.351 | 0.105 | -0.075 | 0.476 | -0.003 | 505 |  | Brass
4 | 0.518 | 0.33 | 0.14 | -0.088 | 0.493 | -0.008 | 512 |  | Length from Load to Gage (in) | 7 56/64
5 | 0.576 | 0.31 | 0.174 | -0.098 | 0.51 | -0.014 | 518 |  | Thickness of beam at Gage (in) | 0.315
6 | 0.634 | 0.288 | 0.208 | -0.111 | 0.526 | -0.019 | 524 |  | Width of beam at Gage (in) | 2.631
7 | 0.692 | 0.267 | 0.244 | -0.122 | 0.542 | -0.024 | 531
6 | 0.633 | 0.288 | 0.208 | -0.111 | 0.525 | -0.019 | 525 |  | Steel
5 | 0.576 | 0.308 | 0.172 | -0.1 | 0.51 | -0.015 | 518 |  | Length from Load to Gage (in) | 5 60/64
4 | 0.518 | 0.329 | 0.138 | -0.089 | 0.492 | -0.009 | 512 |  | Thickness of beam at Gage (in) | 0.316
3 | 0.461 | 0.35 | 0.103 | -0.076 | 0.475 | -0.004 | 505 |  | Width of beam at Gage (in) | 1.89
2 | 0.402 | 0.371 | 0.07 | -0.067 | 0.46 | 0 | 498
1 | 0.342 | 0.393 | 0.035 | -0.054 | 0.442 | 0.005 | 492
0 | 0.283 | 0.415 | 0.001 | -0.044 | 0.425 | 0.01 | 486
E_in (V) | 5
Cantilever Beam
Deflection (in) | Middle (YR Wires) GF=2.10 | Left (WB Wires) GF=2.08 | Right (GB Wires) GF=2.08 |  |  | (PSI) | (GPA)
Reference | 42 | 46 | 13 |  | Aluminum Young's Modulus | 10460000 | 71.7
0.1 | 197 | 123 | 19
0.2 | 349 | 234 | 23 |  | Aluminum Poisson's Ratio | 0.33
0.3 | 501 | 347 | 28
0.4 | 654 | 459 | 32 |  | Length from Clamp to Load (in) | 10 | (L)
[5 empty] | Length from Gauge to Load (in) | 9 | (x)
[5 empty] | Thickness of beam (in) | 0.123 | (h)
[5 empty] | Width of beam (in) | 1.001 | (b)